## Sheet1
Designator | Manufacturer Part Number | Quantity
C1,C2 | EKZN630ELL331MJ25S | 2
C40,C41 | CL10C270JB8NNNC | 2
C5 | CL10C121JB8NCNC | 1
C6 | CL10B102KC8NNNC | 1
C4 | CL10B682KB8NNNC | 1
C25,C29,C33 | CL10B103KB8NCNC | 3
C11 | C0603C223K1RACTU | 1
C3,C23,C27,C31,C34,C35,C36,C37,C39,C42,C43,C45,C46,C49,C50,C9,C12,C13,C14 | CL10B104KO8NNNC | 19
C15,C17 | CL10B104KC8NNNC | 2
C7,C8,C44 | CL10B105KP8NNNC | 3
C10,C47,C48 | EMK107BJ225KA-T | 3
C22,C26,C30 | HMK316ABJ225ML-TE | 3
C16,C19 | 12061Z475MAT2A | 2
C38 | GRM188R60J475KE19J | 1
C20,C21 | CL21A106KPFNNNG | 2
C18 | GRM31CR61A476ME15L | 1
D4 | ESDALCL6-2SC6 | 1
D3 | SMLE13EC8TT86 | 1
D2 | PMEG6020ER | 1
D6 | SMLP34RGB2W3 | 1
D1 | SMBJ48D-M3/H | 1
D5 | SML-E12Y8WT86 | 1
J4 | 62201021121 | 1
J2,J3 | SM03B-GHS-TB(LF)(SN) | 2
J6 | SM05B-GHS-TB(LF)(SN) | 1
J5 | SM06B-GHS-TB(LF)(SN) | 1
J1 | 105017-0001 | 1
L1 | TYS6045330M-10 | 1
Q1,Q2,Q3,Q4,Q5,Q6 | CSD18533Q5A | 6
R5,R8 | RC0603JR-070RL | 2
R12,R18,R24 | CSS2H-2512K-2L00F | 3
R29,R30 | RC0603JR-0722RL | 2
R39 | RC0603JR-0762RL | 1
R15,R21,R27 | RC0603JR-07100RL | 3
R35 | RC0603JR-07120RL | 1
R38 | RC0603JR-07150RL | 1
R37 | RC0603JR-07180RL | 1
R9 | RC0603JR-07200RL | 1
R43 | RC0603JR-071KL | 1
R2,R14,R20,R26 | RC0603FR-072K21L | 4
R33,R34,R40,R41 | RC0603JR-074K7L | 4
R7 | RC0603FR-0710KL | 1
R3 | RC0603JR-0715KL | 1
R1,R13,R19,R25 | RC0603FR-0739K2L | 4
R28,R31,R36,R42 | RC0603JR-0747KL | 4
R6 | RC0603FR-0752K3L | 1
R4 | RC0603JR-07220KL | 1
R10,R11,R16,R17,R22,R23 | RC0603JR-074R7L | 6
S1 | PTS810 SJK 250 SMTR LFS | 1
U2 | AP7361C-33FGE-7 | 1
U6 | AS5047D-ATSM | 1
U1 | DRV8301DCAR | 1
U3,U4,U5 | INA240A2PWR | 3
U10 | LM75BDP,118 | 1
U7 | LSM6DS3USTR | 1
U8 | ST3485EBDR | 1
U9 | STM32F405RGT6 | 1
Y1 | ABM7-8.000MHZ-D2Y-T | 1